## grouping
cutoff | 0.11
cutoff_delta | 0.001
n_group | 3
Asm ID | Power | Peak (avg) Lin Power | Max | Min | Average | (Max - Min) / Avg | Row | New Group? | Group | Group start
0 | 5360239.4927 | 13840.3333 | 13840.3333 | 13840.3333 | 13840.3333 | 0 | 1 | 0 | 1 | $C$7
2 | 4831727.101 | 12474.9131 | 13840.3333 | 12474.9131 | 13157.6232 | 0.10377 | 2 | 0 | 1 | $C$7
4 | 4831727.101 | 12474.9131 | 13840.3333 | 12474.9131 | 12930.0532 | 0.1056 | 3 | 0 | 1 | $C$7
6 | 4831727.101 | 12474.9131 | 13840.3333 | 12474.9131 | 12816.2681 | 0.10654 | 4 | 0 | 1 | $C$7
1 | 4831726.2127 | 12474.911 | 13840.3333 | 12474.911 | 12747.9967 | 0.10711 | 5 | 0 | 1 | $C$7
3 | 4831726.2127 | 12474.911 | 13840.3333 | 12474.911 | 12702.4824 | 0.10749 | 6 | 0 | 1 | $C$7
5 | 4831726.2127 | 12474.911 | 13840.3333 | 12474.911 | 12669.9722 | 0.10777 | 7 | 0 | 1 | $C$7
8 | 3351880.4054 | 10791.9293 | 13840.3333 | 10791.9293 | 12435.2168 | 0.24514 | 8 | 1 | 2 | $C$15
12 | 3351880.4054 | 10791.9293 | 10791.9293 | 10791.9293 | 10791.9293 | 0 | 9 | 0 | 2 | $C$15
14 | 3351880.4054 | 10791.9293 | 10791.9293 | 10791.9293 | 10791.9293 | 0 | 10 | 0 | 2 | $C$15
18 | 3351880.4054 | 10791.9293 | 10791.9293 | 10791.9293 | 10791.9293 | 0 | 11 | 0 | 2 | $C$15
10 | 3351880.4054 | 10791.9293 | 10791.9293 | 10791.9293 | 10791.9293 | 9.1017e-15 | 12 | 0 | 2 | $C$15
16 | 3351880.4054 | 10791.9293 | 10791.9293 | 10791.9293 | 10791.9293 | 9.1017e-15 | 13 | 0 | 2 | $C$15
13 | 2791240.4246 | 8982.7142 | 10791.9293 | 8982.7142 | 10490.3934 | 0.17246 | 14 | 1 | 3 | $C$21
9 | 2791240.4248 | 8982.7142 | 8982.7142 | 8982.7142 | 8982.7142 | 0 | 15 | 0 | 3 | $C$21
17 | 2791240.4248 | 8982.7142 | 8982.7142 | 8982.7142 | 8982.7142 | 0 | 16 | 0 | 3 | $C$21
7 | 2791239.3612 | 8982.7115 | 8982.7142 | 8982.7115 | 8982.7133 | 2.9953e-07 | 17 | 0 | 3 | $C$21
11 | 2791239.3612 | 8982.7115 | 8982.7142 | 8982.7115 | 8982.7129 | 2.9953e-07 | 18 | 0 | 3 | $C$21
15 | 2791239.3612 | 8982.7115 | 8982.7142 | 8982.7115 | 8982.7126 | 2.9953e-07 | 19 | 0 | 3 | $C$21

## iter-1 setup
Parameter | Value | Units | Notes
Total power | 71209321.2244 | W | …in assemblies to be grouped
Cp (average) | 1277.444 | J/kg-K
Target dT | 150 | K
Required FR | 384.6055 | kg/s
Avg FR | 20.2424 | kg/s
Inlet temp | 623.15 | K
Fuel-1 Parametric Data | [6 empty] | Fuel-2 Parametric Data
P/FR/1e6 | P (W) | FR (kg/s) | dP (Pa) | T_fuel | Linear interpolation |  | P/FR/1e6 | P (W) | FR (kg/s) | dP (Pa) | T_fuel | Linear interpolation
0.05 | 4910000 | 98.1 | 8260000 | 790 | m | b | 0.05 | 3071560.1492 | 61.4312 | 4134307.8885 | 731.9872 | m | b
0.0657 | 4910000 | 74.7 | 5030000 | 798 | 509.5541 | 764.5223 | 0.065652 | 3071560.1492 | 46.7857 | 2516860.883 | 742.5092 | 672.261 | 698.3742
0.0862 | 4910000 | 56.9 | 3060000 | 808 | 487.8049 | 765.9512 | 0.086203 | 3071560.1492 | 35.6318 | 1531783.294 | 757.9996 | 753.753 | 693.0241
0.113 | 4910000 | 43.4 | 1860000 | 823 | 559.7015 | 759.7537 | 0.11319 | 3071560.1492 | 27.1371 | 932667.1843 | 779.686 | 803.668 | 688.7213
0.149 | 4910000 | 33 | 1140000 | 843 | 555.5556 | 760.2222 | 0.14862 | 3071560.1492 | 20.6675 | 568119.6749 | 810.0614 | 857.3065 | 682.6501
0.195 | 4910000 | 25.1 | 692000 | 873 | 652.1739 | 745.8261 | 0.19514 | 3071560.1492 | 15.7403 | 346074.8843 | 852.2808 | 907.508 | 675.1892
0.256 | 4910000 | 19.2 | 422000 | 916 | 704.918 | 735.541 | 0.25623 | 3071560.1492 | 11.9877 | 210929.5074 | 910.9853 | 961.026 | 664.7457
0.336 | 4910000 | 14.6 | 257000 | 979 | 787.5 | 714.4 | 0.33643 | 3071560.1492 | 9.1298 | 128680.3623 | 991.2929 | 1001.2544 | 654.4382
0.442 | 4910000 | 11.1 | 157000 | 1070 | 858.4906 | 690.5472 | 0.44175 | 3071560.1492 | 6.9532 | 78668.0624 | 1098.7437 | 1020.2864 | 648.0352
0.58 | 4910000 | 8.46 | 96400 | 1190 | 869.5652 | 685.6522 | 0.58003 | 3071560.1492 | 5.2955 | 48708.9244 | 1241.0423 | 1029.0531 | 644.1625
0.762 | 4910000 | 6.44 | 59400 | 1350 | 879.1209 | 680.1099 | 0.7616 | 3071560.1492 | 4.0331 | 30783.7347 | 1427.5626 | 1027.2771 | 645.1926
1 | 4910000 | 4.91 | 38100 | 1570 | 924.3697 | 645.6303 | 1 | 3071560.1492 | 3.0716 | 19514.8151 | 1665.9508 | 999.933 | 666.0178
From grouping calculation - information about assembly power
Asm ID | Power | Peak (avg) Lin Power | Group | Type
0 | 5360239.4927 | 13840.3333 | 1 | 1
2 | 4831727.101 | 12474.9131 | 1 | 1
4 | 4831727.101 | 12474.9131 | 1 | 1
6 | 4831727.101 | 12474.9131 | 1 | 1
1 | 4831726.2127 | 12474.911 | 1 | 1
3 | 4831726.2127 | 12474.911 | 1 | 1
5 | 4831726.2127 | 12474.911 | 1 | 1
8 | 3351880.4054 | 10791.9293 | 2 | 2
12 | 3351880.4054 | 10791.9293 | 2 | 2
14 | 3351880.4054 | 10791.9293 | 2 | 2
18 | 3351880.4054 | 10791.9293 | 2 | 2
10 | 3351880.4054 | 10791.9293 | 2 | 2
16 | 3351880.4054 | 10791.9293 | 2 | 2
13 | 2791240.4246 | 8982.7142 | 3 | 2
9 | 2791240.4248 | 8982.7142 | 3 | 2
17 | 2791240.4248 | 8982.7142 | 3 | 2
7 | 2791239.3612 | 8982.7115 | 3 | 2
11 | 2791239.3612 | 8982.7115 | 3 | 2
15 | 2791239.3612 | 8982.7115 | 3 | 2
ITER | 1 | 2 | 3 | 4 | 5 | 6
Total FR | 384.6055 | 384.6055 | 384.6055 | 384.6055 | 384.6055 | 384.6055
Group | 1 | 1 | 1 | 1 | 1 | 1
N_asm | 7 | 7 | 7 | 7 | 7 | 7
FR (kg/s) | 20.2424 | 26.332 | 28.4658 | 29.1979 | 29.4403 | 29.52
P_max (W) | 5360239.4927 | 5360239.4927 | 5360239.4927 | 5360239.4927 | 5360239.4927 | 5360239.4927
Type | 1 | 1 | 1 | 1 | 1 | 1
P Max / FR / 1e6 | 0.2648 | 0.20356 | 0.1883 | 0.18358 | 0.18207 | 0.18158
Interp row | 7 | 6 | 5 | 5 | 5 | 5
m | 787.5 | 704.918 | 652.1739 | 652.1739 | 652.1739 | 652.1739
b | 714.4 | 735.541 | 745.8261 | 745.8261 | 745.8261 | 745.8261
T_fuel | 922.9321 | 879.037 | 868.6334 | 865.5541 | 864.5684 | 864.2476
Group | 2 | 2 | 2 | 2 | 2 | 2
N_asm | 6 | 6 | 6 | 6 | 6 | 6
FR (kg/s) | 20.2424 | 17.7704 | 16.7576 | 16.372 | 16.2318 | 16.1834
P_max (W) | 3351880.4054 | 3351880.4054 | 3351880.4054 | 3351880.4054 | 3351880.4054 | 3351880.4054
Type | 2 | 2 | 2 | 2 | 2 | 2
P Max / FR / 1e6 | 0.16559 | 0.18862 | 0.20002 | 0.20473 | 0.2065 | 0.20712
Interp row | 5 | 5 | 6 | 6 | 6 | 6
m | 907.508 | 907.508 | 961.026 | 961.026 | 961.026 | 961.026
b | 675.1892 | 675.1892 | 664.7457 | 664.7457 | 664.7457 | 664.7457
T_fuel | 825.4609 | 846.365 | 856.9714 | 861.4985 | 863.199 | 863.7919
Group | 3 | 3 | 3 | 3 | 3 | 3
N_asm | 6 | 6 | 6 | 6 | 6 | 6
FR (kg/s) | 20.2424 | 15.6099 | 14.1332 | 13.6647 | 13.5222 | 13.4775
P_max (W) | 2791240.4248 | 2791240.4248 | 2791240.4248 | 2791240.4248 | 2791240.4248 | 2791240.4248
Type | 2 | 2 | 2 | 2 | 2 | 2
P Max / FR / 1e6 | 0.13789 | 0.17881 | 0.1975 | 0.20427 | 0.20642 | 0.2071
Interp row | 4 | 5 | 6 | 6 | 6 | 6
m | 857.3065 | 907.508 | 961.026 | 961.026 | 961.026 | 961.026
b | 682.6501 | 675.1892 | 664.7457 | 664.7457 | 664.7457 | 664.7457
T_fuel | 800.8648 | 837.4624 | 854.5438 | 861.0518 | 863.1202 | 863.7782
Average T_fuel | 853.6041 | 859.8552 | 862.4781 | 863.5585 | 863.9162 | 864.0339
Group 1 dTf | 1.3008 | 1.081 | 1.0257 | 1.0083 | 1.0027 | 1.0009
Group 2 dTf | 0.87788 | 0.94301 | 0.97699 | 0.99143 | 0.99702 | 0.999
Group 3 dTf | 0.77115 | 0.9054 | 0.96685 | 0.98957 | 0.99669 | 0.99894
Convergence | 91.5415 | 32.4247 | 11.4527 | 3.8091 | 1.2543 | 0.41183
Done? | 0 | 0 | 0 | 0 | 0 | 1

## iter-2 setup
Results from running DASSH
Asm ID | Power (W) | FR (kg/s) | T_bulk (K) | T_fuel (K)
0 | 5360000 | 29.5 | 769 | 873
1 | 4830000 | 29.5 | 758 | 864
2 | 4830000 | 29.5 | 758 | 864
3 | 4830000 | 29.5 | 758 | 864
4 | 4830000 | 29.5 | 758 | 864
5 | 4830000 | 29.5 | 758 | 864
6 | 4830000 | 29.5 | 758 | 864
7 | 2790000 | 13.5 | 787 | 860
8 | 3350000 | 16.2 | 788 | 861
9 | 2790000 | 13.5 | 787 | 860
10 | 3350000 | 16.2 | 788 | 861
11 | 2790000 | 13.5 | 787 | 860
12 | 3350000 | 16.2 | 788 | 861
13 | 2790000 | 13.5 | 787 | 860
14 | 3350000 | 16.2 | 788 | 861
15 | 2790000 | 13.5 | 787 | 860
16 | 3350000 | 16.2 | 788 | 861
17 | 2790000 | 13.5 | 787 | 860
18 | 3350000 | 16.2 | 788 | 861
Parameter | Value | Units | Notes
Total power | 71209321.2244 | W | …in assemblies to be grouped
Cp (average) | 1277.444 | J/kg-K
Target dT | 150 | K
Required FR | 384.6055 | kg/s
Avg bulk dT | 149.3795
Multiplier | 0.99586
Avg FR | 20.1587 | kg/s
Inlet temp | 623.15 | K
Fuel-1 Parametric Data | [7 empty] | Fuel-2 Parametric Data
P/FR/1e6 | P (W) | FR (kg/s) | dP (Pa) | T_fuel | Linear interpolation |  |  | P/FR/1e6 | P (W) | FR (kg/s) | dP (Pa) | T_fuel | Linear interpolation
0.05 | 4910000 | 98.1 | 8260000 | 790 | m | b |  | 0.05 | 3071560.1492 | 61.4312 | 4134307.8885 | 731.9872 | m | b
0.0657 | 4910000 | 74.7 | 5030000 | 798 | 509.5541 | 764.5223 |  | 0.065652 | 3071560.1492 | 46.7857 | 2516860.883 | 742.5092 | 672.261 | 698.3742
0.0862 | 4910000 | 56.9 | 3060000 | 808 | 487.8049 | 765.9512 |  | 0.086203 | 3071560.1492 | 35.6318 | 1531783.294 | 757.9996 | 753.753 | 693.0241
0.113 | 4910000 | 43.4 | 1860000 | 823 | 559.7015 | 759.7537 |  | 0.11319 | 3071560.1492 | 27.1371 | 932667.1843 | 779.686 | 803.668 | 688.7213
0.149 | 4910000 | 33 | 1140000 | 843 | 555.5556 | 760.2222 |  | 0.14862 | 3071560.1492 | 20.6675 | 568119.6749 | 810.0614 | 857.3065 | 682.6501
0.195 | 4910000 | 25.1 | 692000 | 873 | 652.1739 | 745.8261 |  | 0.19514 | 3071560.1492 | 15.7403 | 346074.8843 | 852.2808 | 907.508 | 675.1892
0.256 | 4910000 | 19.2 | 422000 | 916 | 704.918 | 735.541 |  | 0.25623 | 3071560.1492 | 11.9877 | 210929.5074 | 910.9853 | 961.026 | 664.7457
0.336 | 4910000 | 14.6 | 257000 | 979 | 787.5 | 714.4 |  | 0.33643 | 3071560.1492 | 9.1298 | 128680.3623 | 991.2929 | 1001.2544 | 654.4382
0.442 | 4910000 | 11.1 | 157000 | 1070 | 858.4906 | 690.5472 |  | 0.44175 | 3071560.1492 | 6.9532 | 78668.0624 | 1098.7437 | 1020.2864 | 648.0352
0.58 | 4910000 | 8.46 | 96400 | 1190 | 869.5652 | 685.6522 |  | 0.58003 | 3071560.1492 | 5.2955 | 48708.9244 | 1241.0423 | 1029.0531 | 644.1625
0.762 | 4910000 | 6.44 | 59400 | 1350 | 879.1209 | 680.1099 |  | 0.7616 | 3071560.1492 | 4.0331 | 30783.7347 | 1427.5626 | 1027.2771 | 645.1926
1 | 4910000 | 4.91 | 38100 | 1570 | 924.3697 | 645.6303 |  | 1 | 3071560.1492 | 3.0716 | 19514.8151 | 1665.9508 | 999.933 | 666.0178
From grouping calculation - information about assembly power
Asm ID | Power | Peak (avg) Lin Power | Group | Type | FR previous | T_fuel (res) | Interp row | T_fuel (guess) | Ratio
0 | 5360239.4927 | 13840.3333 | 1 | 1 | 29.5 | 873 | 5 | 864.3281 | 1.01
1 | 4831726.2127 | 12474.911 | 1 | 1 | 29.5 | 864 | 5 | 852.6439 | 1.0133
2 | 4831727.101 | 12474.9131 | 1 | 1 | 29.5 | 864 | 5 | 852.6439 | 1.0133
3 | 4831726.2127 | 12474.911 | 1 | 1 | 29.5 | 864 | 5 | 852.6439 | 1.0133
4 | 4831727.101 | 12474.9131 | 1 | 1 | 29.5 | 864 | 5 | 852.6439 | 1.0133
5 | 4831726.2127 | 12474.911 | 1 | 1 | 29.5 | 864 | 5 | 852.6439 | 1.0133
6 | 4831727.101 | 12474.9131 | 1 | 1 | 29.5 | 864 | 5 | 852.6439 | 1.0133
7 | 2791239.3612 | 8982.7115 | 3 | 2 | 13.5 | 860 | 6 | 863.446 | 0.99601
8 | 3351880.4054 | 10791.9293 | 2 | 2 | 16.2 | 861 | 6 | 863.588 | 0.997
9 | 2791240.4248 | 8982.7142 | 3 | 2 | 13.5 | 860 | 6 | 863.4461 | 0.99601
10 | 3351880.4054 | 10791.9293 | 2 | 2 | 16.2 | 861 | 6 | 863.588 | 0.997
11 | 2791239.3612 | 8982.7115 | 3 | 2 | 13.5 | 860 | 6 | 863.446 | 0.99601
12 | 3351880.4054 | 10791.9293 | 2 | 2 | 16.2 | 861 | 6 | 863.588 | 0.997
13 | 2791240.4246 | 8982.7142 | 3 | 2 | 13.5 | 860 | 6 | 863.4461 | 0.99601
14 | 3351880.4054 | 10791.9293 | 2 | 2 | 16.2 | 861 | 6 | 863.588 | 0.997
15 | 2791239.3612 | 8982.7115 | 3 | 2 | 13.5 | 860 | 6 | 863.446 | 0.99601
16 | 3351880.4054 | 10791.9293 | 2 | 2 | 16.2 | 861 | 6 | 863.588 | 0.997
17 | 2791240.4248 | 8982.7142 | 3 | 2 | 13.5 | 860 | 6 | 863.4461 | 0.99601
18 | 3351880.4054 | 10791.9293 | 2 | 2 | 16.2 | 861 | 6 | 863.588 | 0.997
ITER | 1 | 2 | 3 | 4 | 5 | 6
Total FR | 383.0146 | 383.0146 | 383.0146 | 383.0146 | 383.0146 | 383.0146
Group | 1 | 1 | 1 | 1 | 1 | 1
N_asm | 7 | 7 | 7 | 7 | 7 | 7
FR (kg/s) | 20.1587 | 26.8423 | 29.1931 | 29.9856 | 30.2446 | 30.3287
P_max (W) | 5360239.4927 | 5360239.4927 | 5360239.4927 | 5360239.4927 | 5360239.4927 | 5360239.4927
Type | 1 | 1 | 1 | 1 | 1 | 1
P Max / FR / 1e6 | 0.2659 | 0.19969 | 0.18361 | 0.17876 | 0.17723 | 0.17674
Interp row | 7 | 6 | 5 | 5 | 5 | 5
m | 787.5 | 704.918 | 652.1739 | 652.1739 | 652.1739 | 652.1739
b | 714.4 | 735.541 | 745.8261 | 745.8261 | 745.8261 | 745.8261
Ratio | 1.01 | 1.01 | 1.01 | 1.01 | 1.01 | 1.01
T_fuel | 933.0669 | 885.1007 | 874.2582 | 871.0618 | 870.0533 | 869.7296
Group | 2 | 2 | 2 | 2 | 2 | 2
N_asm | 6 | 6 | 6 | 6 | 6 | 6
FR (kg/s) | 20.1587 | 17.3621 | 16.1968 | 15.7607 | 15.606 | 15.5538
P_max (W) | 3351880.4054 | 3351880.4054 | 3351880.4054 | 3351880.4054 | 3351880.4054 | 3351880.4054
Type | 2 | 2 | 2 | 2 | 2 | 2
P Max / FR / 1e6 | 0.16627 | 0.19306 | 0.20695 | 0.21267 | 0.21478 | 0.2155
Interp row | 5 | 5 | 6 | 6 | 6 | 6
m | 907.508 | 907.508 | 961.026 | 961.026 | 961.026 | 961.026
b | 675.1892 | 675.1892 | 664.7457 | 664.7457 | 664.7457 | 664.7457
Ratio | 0.997 | 0.997 | 0.997 | 0.997 | 0.997 | 0.997
T_fuel | 823.6095 | 847.8422 | 861.0387 | 866.5259 | 868.5459 | 869.2359
Group | 3 | 3 | 3 | 3 | 3 | 3
N_asm | 6 | 6 | 6 | 6 | 6 | 6
FR (kg/s) | 20.1587 | 15.1576 | 13.5803 | 13.0919 | 12.9444 | 12.8984
P_max (W) | 2791240.4248 | 2791240.4248 | 2791240.4248 | 2791240.4248 | 2791240.4248 | 2791240.4248
Type | 2 | 2 | 2 | 2 | 2 | 2
P Max / FR / 1e6 | 0.13846 | 0.18415 | 0.20554 | 0.2132 | 0.21563 | 0.2164
Interp row | 4 | 5 | 6 | 6 | 6 | 6
m | 857.3065 | 907.508 | 961.026 | 961.026 | 961.026 | 961.026
b | 682.6501 | 675.1892 | 664.7457 | 664.7457 | 664.7457 | 664.7457
Ratio | 0.99601 | 0.99601 | 0.99601 | 0.99601 | 0.99601 | 0.99601
T_fuel | 798.1576 | 838.9428 | 858.8298 | 866.1691 | 868.4947 | 869.23
Average T_fuel | 855.8985 | 864.007 | 867.6219 | 868.9385 | 869.3687 | 869.5083
Group 1 dTf | 1.3316 | 1.0876 | 1.0271 | 1.0086 | 1.0028 | 1.0009
Group 2 dTf | 0.86127 | 0.93289 | 0.97307 | 0.99018 | 0.99666 | 0.99889
Group 3 dTf | 0.75192 | 0.89594 | 0.96404 | 0.98873 | 0.99645 | 0.99887
Convergence | 101.6442 | 36.5303 | 12.8328 | 4.2424 | 1.3819 | 0.44794
Done? | 0 | 0 | 0 | 0 | 0 | 1

## iter-3 setup (converged)
Results from running DASSH
Asm ID | Power (W) | FR (kg/s) | T_bulk (K) | T_fuel (K) | Group | Group | Max
0 | 5360239.4927 | 30.3615 | 765.5244 | 869.887 | 1 | 1 | 869.887
1 | 4831726.2127 | 30.3615 | 754.5684 | 861.5138 | 1 | 2 | 869.8871
2 | 4831727.101 | 30.3615 | 754.4498 | 861.4272 | 1 | 3 | 869.5255
3 | 4831726.2127 | 30.3615 | 754.4484 | 861.4266 | 1
4 | 4831727.101 | 30.3615 | 754.4484 | 861.4267 | 1 | Max (max) | 869.8871
5 | 4831726.2127 | 30.3615 | 754.4484 | 861.4266 | 1 | Avg (max) | 869.7665
6 | 4831727.101 | 30.3615 | 754.4489 | 861.4267 | 1 | Diff (abs) | 0.12057
7 | 2791239.3612 | 12.8483 | 794.1479 | 869.5083 | 3 | Diff (rel) | 0.00048888
8 | 3351880.4054 | 15.4484 | 794.8305 | 869.8869 | 2 | Tol | 0.002
9 | 2791240.4248 | 12.8483 | 794.1583 | 869.5255 | 3 | Converged? | yes
10 | 3351880.4054 | 15.4484 | 794.8299 | 869.887 | 2
11 | 2791239.3612 | 12.8483 | 794.1582 | 869.5255 | 3
12 | 3351880.4054 | 15.4484 | 794.8299 | 869.887 | 2
13 | 2791240.4246 | 12.8483 | 794.1583 | 869.5255 | 3
14 | 3351880.4054 | 15.4484 | 794.8299 | 869.887 | 2
15 | 2791239.3612 | 12.8483 | 794.1582 | 869.5255 | 3
16 | 3351880.4054 | 15.4484 | 794.8299 | 869.887 | 2
17 | 2791240.4248 | 12.8483 | 794.1583 | 869.5255 | 3
18 | 3351880.4054 | 15.4484 | 794.8306 | 869.8871 | 2
Parameter | Value | Units | Notes
Total power | 71209321.2244 | W | …in assemblies to be grouped
Cp (average) | 1277.444 | J/kg-K
Target dT | 150 | K
Required FR | 384.6055 | kg/s
Avg bulk dT | 149.985
Multiplier | 0.9999
Avg FR | 20.2404 | kg/s
Inlet temp | 623.15 | K